## Hodslavice
Hodslavice - posilové zdroje vody pro obec
hydrogeologický průzkum
R o z p o č e t p r a c í - hydrogeologický průzkum
|  | m.j. | počet | cena za | celkem
|  |  |  | jednotku | Kč
1. | Vrtné práce -
Vrt HVH 1
| provedení hg.vrtu rotačně příklepovou soupravou průměr vrtání d 254/203 mm do hl. 100 m | bm | 100
| vystrojení PVC v aktivní části perforovanou | bm | 100
| obsypání výstroje (štěrk, písek) těsnění výstroje (jílování) | bm | 100
| odpískování vrtu | bm | 100
| materiál pro definitivní vystrojení vrtu, PVC roura d-160/140 mm plná, perforovaná | bm | 100
| kačírek 4/8 mm, jíl, bentonit | bm | 100
| ochranné uzamykatelné zhlaví vrtu | ks | 1
celkem
Vrt HVH 2
| provedení hg.vrtu rotačně příklepovou soupravou průměr vrtání d 254/203 mm do hl. 100 m | bm | 100
| vystrojení PVC v aktivní části perforovanou | bm | 100
| obsypání výstroje (štěrk, písek) těsnění výstroje (jílování) | bm | 100
| odpískování vrtu | bm | 100
| materiál pro definitivní vystrojení vrtu, PVC roura d-160/140 mm plná, perforovaná | bm | 100
| kačírek 4/8 mm, jíl, bentonit | bm | 100
| ochranné uzamykatelné zhlaví vrtu | ks | 1
celkem
2. | Doprava vrtné soupravy a materiálu
| Doprava vrtné soupravy a materiálu | km | 200
3. | Hydrodynamické zkoušky -
Vrt HVH 1 - individuální zkouška
| instalace čerpací technologie | ks | 1
| čerpací zkouška 21 dní/vrt | den | 21
| stoupací zkouška | den | 5
| demontáž čerpací technologie | ks | 1
| instalace dočasné elektrické přípojky | ks | 1
celkem
Vrt HVH 2 - individuální zkouška
| instalace čerpací technologie | ks | 1
| čerpací zkouška 21 dní/vrt | den | 21
| stoupací zkouška | den | 5
| demontáž čerpací technologie | ks | 1
| instalace dočasné elektrické přípojky | ks | 1
celkem
Vrty HVH 1 a HVH 2 - skupinová zkouška
| čerpací zkouška 7 dní/2 vrty | den | 7
| stoupací zkouška 5 dní/2 vrty | den | 5
celkem
4. | Hydrochemické práce
provedení odběrův průběhu ČZ a stanovení rozborů :
| -základní chemický (krácený) | ks | 4
| -bakteriologický | ks | 2
| vyhláška 252/2004 Sb. (úplný) | ks | 2
| doprava vzorků | km | 500
celkem
5. | Jiné výkony -
| geodetické zaměření vrtu | ks | 2
celkem
6. | Geologické výkony -
| geofyzikální měření VDV (WADI) | ks | 1
| sled a řízení (odpovědný řešitel) | hod | 50
| dokumentace a zpracování dat (kolektorka) | hod | 32
| doprava | km | 500
| závěrečná zpráva hg průzkumu | ks | 1
celkem
| cena prací celkem za hg průzkum (bez DPH) |  |  |  | 0
| DPH 21% |  |  |  | 0
|  |  | Celkem s DPH |  | 0
7. | Ostatní náklady
| rozpočtová rtezerva (5% z ceny hg. průzkumu) |  |  |  | 0
| Cena prací celkem (bez DPH) |  |  |  | 0
| DPH 21% |  |  |  | 0
| Cena prací celkem s DPH |  |  |  | 0